## global
Area | SyncArea | Vb_kV | Sb_MVA | f_Hz | ref_bus | ref_element
1 | 1 | 12.66 | 1 | 50 | 1 | TH

## global_DC
Area | Vb_kV | Sb_MVA

## AC-NET
number | Area | SyncArea | bus_from | bus_to | R | X | B | state
1 | 1 | 1 | 1 | 2 | 0.00057526 | 0.00029324 | 0 | 1
2 | 1 | 1 | 2 | 3 | 0.003076 | 0.0015667 | 0 | 1
3 | 1 | 1 | 3 | 4 | 0.0022836 | 0.001163 | 0 | 1
4 | 1 | 1 | 4 | 5 | 0.0023778 | 0.001211 | 0 | 1
5 | 1 | 1 | 5 | 6 | 0.0051099 | 0.0044112 | 0 | 1
6 | 1 | 1 | 6 | 7 | 0.001168 | 0.0038608 | 0 | 1
7 | 1 | 1 | 7 | 8 | 0.0044386 | 0.0014668 | 0 | 1
8 | 1 | 1 | 8 | 9 | 0.0064264 | 0.004617 | 0 | 1
9 | 1 | 1 | 9 | 10 | 0.0065138 | 0.004617 | 0 | 1
10 | 1 | 1 | 10 | 11 | 0.0012266 | 0.00040555 | 0 | 1
11 | 1 | 1 | 11 | 12 | 0.002336 | 0.00077242 | 0 | 1
12 | 1 | 1 | 12 | 13 | 0.0091592 | 0.0072063 | 0 | 1
13 | 1 | 1 | 13 | 14 | 0.0033792 | 0.004448 | 0 | 1
14 | 1 | 1 | 14 | 15 | 0.0036874 | 0.0032818 | 0 | 1
15 | 1 | 1 | 15 | 16 | 0.0046564 | 0.0034004 | 0 | 1
16 | 1 | 1 | 16 | 17 | 0.0080424 | 0.010738 | 0 | 1
17 | 1 | 1 | 17 | 18 | 0.0045671 | 0.0035813 | 0 | 1
18 | 1 | 1 | 2 | 19 | 0.0010232 | 0.00097644 | 0 | 1
19 | 1 | 1 | 19 | 20 | 0.0093851 | 0.0084567 | 0 | 1
20 | 1 | 1 | 20 | 21 | 0.002555 | 0.0029849 | 0 | 1
21 | 1 | 1 | 21 | 22 | 0.004423 | 0.0058481 | 0 | 1
22 | 1 | 1 | 3 | 23 | 0.0028152 | 0.0019236 | 0 | 1
23 | 1 | 1 | 23 | 24 | 0.0056028 | 0.0044243 | 0 | 1
24 | 1 | 1 | 24 | 25 | 0.0055904 | 0.0043743 | 0 | 1
25 | 1 | 1 | 6 | 26 | 0.0012666 | 0.00064514 | 0 | 1
26 | 1 | 1 | 26 | 27 | 0.0017732 | 0.00090282 | 0 | 1
27 | 1 | 1 | 27 | 28 | 0.0066074 | 0.0058256 | 0 | 1
28 | 1 | 1 | 28 | 29 | 0.0050176 | 0.0043712 | 0 | 1
29 | 1 | 1 | 29 | 30 | 0.0031664 | 0.0016128 | 0 | 1
30 | 1 | 1 | 30 | 31 | 0.0060795 | 0.0060084 | 0 | 1
31 | 1 | 1 | 31 | 32 | 0.0019373 | 0.002258 | 0 | 1
32 | 1 | 1 | 32 | 33 | 0.0021276 | 0.0033081 | 0 | 1
33 | 1 | 1 | 8 | 21 | 0.012479 | 0.012479 | 0 | 0
34 | 1 | 1 | 12 | 22 | 0.012479 | 0.012479 | 0 | 0
35 | 1 | 1 | 25 | 29 | 0.0031196 | 0.0031196 | 0 | 0

## DC-NET
number | Area | bus_from | bus_to | Ra | Rb | Rc | La | Lb | Lc | C | G | state

## trafo
number | Area | SyncArea | bus_from | bus_to | R | X | B | tap_module | tap_angle | state

## SHUNT
number | bus | Vn | Sn | Area | SyncArea | state | type

## load
number | Area | SyncArea | bus | R | X | P | Q | type | state
1 | 1 | 1 | 2 |  |  | 0.1 | 0.06 | PQ | 1
2 | 1 | 1 | 3 |  |  | 0.09 | 0.04 | PQ | 1
3 | 1 | 1 | 4 |  |  | 0.12 | 0.08 | PQ | 1
4 | 1 | 1 | 5 |  |  | 0.06 | 0.03 | PQ | 1
5 | 1 | 1 | 6 |  |  | 0.06 | 0.02 | PQ | 1
6 | 1 | 1 | 7 |  |  | 0.2 | 0.1 | PQ | 1
7 | 1 | 1 | 8 |  |  | 0.2 | 0.1 | PQ | 1
8 | 1 | 1 | 9 |  |  | 0.06 | 0.02 | PQ | 1
9 | 1 | 1 | 10 |  |  | 0.06 | 0.02 | PQ | 1
10 | 1 | 1 | 11 |  |  | 0.045 | 0.03 | PQ | 1
11 | 1 | 1 | 12 |  |  | 0.06 | 0.035 | PQ | 1
12 | 1 | 1 | 13 |  |  | 0.06 | 0.035 | PQ | 1
13 | 1 | 1 | 14 |  |  | 0.12 | 0.08 | PQ | 1
14 | 1 | 1 | 15 |  |  | 0.06 | 0.01 | PQ | 1
15 | 1 | 1 | 16 |  |  | 0.06 | 0.02 | PQ | 1
16 | 1 | 1 | 17 |  |  | 0.06 | 0.02 | PQ | 1
17 | 1 | 1 | 18 |  |  | 0.09 | 0.04 | PQ | 1
18 | 1 | 1 | 19 |  |  | 0.09 | 0.04 | PQ | 1
19 | 1 | 1 | 20 |  |  | 0.09 | 0.04 | PQ | 1
20 | 1 | 1 | 21 |  |  | 0.09 | 0.04 | PQ | 1
21 | 1 | 1 | 22 |  |  | 0.09 | 0.04 | PQ | 1
22 | 1 | 1 | 23 |  |  | 0.09 | 0.05 | PQ | 1
23 | 1 | 1 | 24 |  |  | 0.42 | 0.2 | PQ | 1
24 | 1 | 1 | 25 |  |  | 0.42 | 0.2 | PQ | 1
25 | 1 | 1 | 26 |  |  | 0.06 | 0.025 | PQ | 1
26 | 1 | 1 | 27 |  |  | 0.06 | 0.025 | PQ | 1
27 | 1 | 1 | 28 |  |  | 0.06 | 0.02 | PQ | 1
28 | 1 | 1 | 29 |  |  | 0.12 | 0.07 | PQ | 1
29 | 1 | 1 | 30 |  |  | 0.2 | 0.6 | PQ | 1
30 | 1 | 1 | 31 |  |  | 0.15 | 0.07 | PQ | 1
31 | 1 | 1 | 32 |  |  | 0.21 | 0.1 | PQ | 1
32 | 1 | 1 | 33 |  |  | 0.06 | 0.04 | PQ | 1

## TH
number | bus | Vn | Sn | Area | SyncArea | R | X | state | P | Q | V | theta | type
1 | 1 | 12.66 | 1 | 1 | 1 | 2e-05 | 0.0002 | 1 | 1 | 0 | 1 | 0 | 0

## SG
number | bus | Vn | Sn | Area | SyncArea | state | P | Q | V | theta | type | Rs | Xl | Xd | Xd_tr | Xd_subtr | Xq | Xq_tr | Xq_subtr | Tdo_tr | Tdo_subtr | Tqo_tr | Tqo_subtr | Rtr | Xtr | Rsnb | exciter | pss | govturb | H | D

## VSC
number | bus | Vn | Sn | Area | SyncArea | state | P | Q | V | theta | type | mode
1 | 18 | 12.66 | 1 | 1 | 1 | 1 | 0.2 | 0.369 | 1 | 0 | 2 | GFOL
2 | 22 | 12.66 | 1 | 1 | 1 | 1 | 0.2 | 0 | 1 | 0 | 2 | GFOL
3 | 25 | 12.66 | 1 | 1 | 1 | 1 | 0.2 | 0 | 1 | 0 | 2 | GFOL
4 | 33 | 12.66 | 1 | 1 | 1 | 1 | 0.2 | 0.5458 | 1 | 0 | 2 | GFOL

## IPC
number | bus | busdc | Vn | Vdcn | Sn | Area | SyncArea | AreaDC | state | P | Pdc | Q | V | Vdc | theta | type | typedc | mode

## b2b
bus1 | bus2 | P1 | Q1 | P2 | Q2 | V1 | V2 | Vdc | type | R1 | X1 | R2 | X2 | Rdc | kf1 | kv1 | kf2 | kv2

## user
number | bus | element | Sn | Area | state | P | Q | V | theta | type | Rtr | Xtr

## PF
bus | Area | SyncArea | Vm | theta
1 | 1 | 1 | 1 | 0
2 | 1 | 1 | 1 | 0
3 | 1 | 1 | 1 | 0
4 | 1 | 1 | 1 | 0
5 | 1 | 1 | 1 | 0
6 | 1 | 1 | 1 | 0
7 | 1 | 1 | 1 | 0
8 | 1 | 1 | 1 | 0
9 | 1 | 1 | 1 | 0
10 | 1 | 1 | 1 | 0
11 | 1 | 1 | 1 | 0
12 | 1 | 1 | 1 | 0
13 | 1 | 1 | 1 | 0
14 | 1 | 1 | 1 | 0
15 | 1 | 1 | 1 | 0
16 | 1 | 1 | 1 | 0
17 | 1 | 1 | 1 | 0
18 | 1 | 1 | 1 | 0
19 | 1 | 1 | 1 | 0
20 | 1 | 1 | 1 | 0
21 | 1 | 1 | 1 | 0
22 | 1 | 1 | 1 | 0
23 | 1 | 1 | 1 | 0
24 | 1 | 1 | 1 | 0
25 | 1 | 1 | 1 | 0
26 | 1 | 1 | 1 | 0
27 | 1 | 1 | 1 | 0
28 | 1 | 1 | 1 | 0
29 | 1 | 1 | 1 | 0
30 | 1 | 1 | 1 | 0
31 | 1 | 1 | 1 | 0
32 | 1 | 1 | 1 | 0
33 | 1 | 1 | 1 | 0

## PF_DC
bus | Area | Vm

## Aggregation
number | busOld | busNew
1 | 1 | 1
2 | 2 | 2
3 | 3 | 3
4 | 4 | 4
5 | 5 | 5
6 | 6 | 6
7 | 7 | 7
8 | 8 | 8
9 | 9 | 9
10 | 10 | 10
11 | 11 | 11
12 | 12 | 12
13 | 13 | 13
14 | 14 | 14
15 | 15 | 15
16 | 16 | 16
17 | 17 | 17
18 | 18 | 18
19 | 19 | 19
20 | 20 | 20
21 | 21 | 21
22 | 22 | 22
23 | 23 | 23
24 | 24 | 24
25 | 25 | 25
26 | 26 | 26
27 | 27 | 27
28 | 28 | 28
29 | 29 | 29
30 | 30 | 30
31 | 31 | 31
32 | 32 | 32
33 | 33 | 33

## CASE
bus | SG | GFOR | GFOL | alfa | beta

## sim
Type | solver | Tsample_s | Ts_s | Tsim_s | tstep_s | step_factor
Discrete | ode1 | 1e-06 | 1e-06 | 0.5 | 0.05 | 0.01